## Primer_sequences
Primer Name | Sequence (5'–3') | Index
ITS2-F-miseq | TCGTCGGCAGCGTC AGATGTGTATAAGAGACAG GTGAATTGCAGAACTCCGTG | n/a | 20 bp ITS2
ITS2-R-miseq | GTCTCGTGGGCTCGG AGATGTGTATAAGAGACAG CCTCCGCTTACTTATATGCTT | n/a | 21 bp ITS2
Hyb_F1_i5 | AATGATACGGCGACCACCGAGATCTACAC ATCACG TCGTCGGCAGCGTC | ATCACG
Hyb_F2_i5 | AATGATACGGCGACCACCGAGATCTACAC CGATGT TCGTCGGCAGCGTC | CGATGT
Hyb_F3_i5 | AATGATACGGCGACCACCGAGATCTACAC TTAGGC TCGTCGGCAGCGTC | TTAGGC
Hyb_F4_i5 | AATGATACGGCGACCACCGAGATCTACAC TGACCA TCGTCGGCAGCGTC | TGACCA
Hyb_F5_i5 | AATGATACGGCGACCACCGAGATCTACAC ACAGTG TCGTCGGCAGCGTC | ACAGTG
Hyb_F6_i5 | AATGATACGGCGACCACCGAGATCTACAC GCCAAT TCGTCGGCAGCGTC | GCCAAT
Hyb_F7_i5 | AATGATACGGCGACCACCGAGATCTACAC CAGATC TCGTCGGCAGCGTC | CAGATC
Hyb_F8_i5 | AATGATACGGCGACCACCGAGATCTACAC ACTTGA TCGTCGGCAGCGTC | ACTTGA
Hyb_F9_i5 | AATGATACGGCGACCACCGAGATCTACAC GATCAG TCGTCGGCAGCGTC | GATCAG
Hyb_F10_i5 | AATGATACGGCGACCACCGAGATCTACAC TAGCTT TCGTCGGCAGCGTC | TAGCTT
Hyb_R1_i7 | CAAGCAGAAGACGGCATACGAGAT GGCTAC GTCTCGTGGGCTCGG | GGCTAC
Hyb_R2_i7 | CAAGCAGAAGACGGCATACGAGAT CTTGTA GTCTCGTGGGCTCGG | CTTGTA
Hyb_R3_i7 | CAAGCAGAAGACGGCATACGAGAT AGTCAA GTCTCGTGGGCTCGG | AGTCAA
Hyb_R4_i7 | CAAGCAGAAGACGGCATACGAGAT AGTTCC GTCTCGTGGGCTCGG | AGTTCC
Hyb_R5_i7 | CAAGCAGAAGACGGCATACGAGAT ATGTCA GTCTCGTGGGCTCGG | ATGTCA
Hyb_R6_i7 | CAAGCAGAAGACGGCATACGAGAT CCGTCC GTCTCGTGGGCTCGG | CCGTCC
Hyb_R7_i7 | CAAGCAGAAGACGGCATACGAGAT GTAGAG GTCTCGTGGGCTCGG | GTAGAG
Hyb_R8_i7 | CAAGCAGAAGACGGCATACGAGAT GTCCGC GTCTCGTGGGCTCGG | GTCCGC
Hyb_R9_i7 | CAAGCAGAAGACGGCATACGAGAT GTGAAA GTCTCGTGGGCTCGG | GTGAAA
Hyb_R10_i7 | CAAGCAGAAGACGGCATACGAGAT GTGCCC GTCTCGTGGGCTCGG | GTGCCC

## Master_mix
ITS-2 PCR
Component | Rxn Volume (µl) | 1/2 Plate (µl) | Full Plate (µL) | Concentration |  | Aliquots
RNase free H2O | 23.1 | 1224.3 | 2448.6 |  |  | Component | Vol (µL)
10X ExTaq Buffer | 3 | 159 | 318 | 1 | X | 10X ExTaq Buffer | 321
2.5mM dNTP mix | 0.7 | 37.1 | 74.2 | 0.23333 | mM | 2.5mM dNTP mix | 77.2
ITS2-F primer (10µM) | 0.5 | 26.5 | 53 | 0.16667 | µM | ITS2-F primer (10µM) | 56
ITS2-R primer (10µM) | 0.5 | 26.5 | 53 | 0.16667 | µM | ITS2-R primer (10µM) | 56
TaKaRa ExTaq HS | 0.2 | 10.6 | 21.2 | 1 | U | TaKaRa ExTaq HS | 22.7
Template DNA (20ng) | 2 |  |  | 0.66667 | ng/µL
Total Volume | 30 | 1484 | 2968
Barcoding PCR
| Component | Rxn Volume (µl) | per 81 rxns (µL) | Concentration |  | Aliquots | 81 rxns
| RNase free H2O | 5.3 | 482.3 |  |  | Component | Vol (µL)
| 10X ExTaq Buffer | 2 | 182 | 1 | X | 10X ExTaq Buffer | 185
| 2.5mM dNTP mix | 0.5 | 45.5 | 0.25 | mM | 2.5mM dNTP mix | 48.5
| i5-F primer (3µM) | 1 |  | 0.15 | µM | i5-F primer (3µM) | 15
| i7-R primer (3µM) | 1 |  | 0.15 | µM | i7-R primer (3µM) | 15
| TaKaRa ExTaq HS | 0.2 | 18.2 | 1 | U | TaKaRa ExTaq HS | 19.7
| PCR Product (10ng) | 10 |  | 1 | ng/µL
| Total Volume | 20 | 728

## Plate_layout
| 1 | 2 | 3 | 4 | 5 | 6 | 7 | 8 | 9 | 10 | 11 | 12
A
B
C
D
E
F
G
H | [11 empty] | –C
[13 empty] | Component | Rxn Volume (µl) | Full Plate (µL)
[13 empty] | RNase free H2O | 23.1 | 2448.6
[13 empty] | 10X ExTaq Buffer | 3 | 318
|  | PCR profile | [10 empty] | 2.5mM dNTP mix | 0.7 | 74.2
|  | 95ºC | 5 min | [9 empty] | ITS2-F primer (10µM) | 0.5 | 53
|  | 95ºC | 40 s | [9 empty] | ITS2-R primer (10µM) | 0.5 | 53
|  | 65ºC | 2 min | x cycles | [8 empty] | TaKaRa ExTaq HS | 0.2 | 21.2
|  | 72ºC | 1 min | [9 empty] | Template DNA (20ng) | 2
|  | 72ºC | 10 min | [9 empty] | Total Volume | 30